## BOM_PowerModule_1-PCB_PCB_Power
No. | Quantity | Comment | Designator | Footprint | Value | Manufacturer Part | Manufacturer | Supplier Part | Supplier | Assembly Type | LCSC Price | LCSC Part Name
1 | 1 | 22pF | C1 | C0603 |  | CC0603FRNPO9BN220 | YAGEO | C326840 | LCSC |  | 0.0088
2 | 39 | 100nF | C2,C4,C5,C7,C8,C9,C10,C13,C14,C16,C18,C20,C21,C22,C23,C27,C28,C30,C32,C33,C34,C36,C39,C40,C45,C53,C54,C55,C56,C58,C60,C61,C67,C68,C70,C71,C77,C81,C83 | C0603 | 100nF | CC0603KRX7R9BB104 | YAGEO(国巨) | C14663 | LCSC |  |  | 100nF ±10% 50V
3 | 7 | 4.7uF | C3,C35,C37,C62,C72,C73,C82 | C0805 |  | CC0805KKX7R8BB475 | YAGEO | C354262 | LCSC
4 | 1 | 56nF | C6 | C0603 |  | CC0603KRX7R9BB563 | YAGEO | C282072 | LCSC
5 | 4 | 1nF | C11,C12,C19,C84 | C0603 | 1nF | CC0603KRX7R9BB102 | YAGEO(国巨) | C100040 | LCSC |  | 0.0021 | 1nF ±10% 50V
6 | 2 | 1uF | C15,C44 | C0603 | 1uF | CC0603KRX7R9BB105 | YAGEO(国巨) | C559769 | LCSC |  | 0.0315 | 1uF ±10% 50V
7 | 2 | 100uF | C17,C31 | CAP-SMD_BD6.3-L6.6-W6.6-FD |  | UCD1V101MCL6GS | Nichicon | C134220 | LCSC
8 | 1 | 470nF | C24 | C0603 |  | UMK107B7474KA-TR | TAIYO YUDEN | C92847 | LCSC
9 | 2 | 100uF | C25,C76 | CAP-SMD_BD6.3-L6.6-W6.6-FD |  | 16SVPC100M | PANASONIC | C136275 | LCSC
10 | 3 | 22uF | C26,C38,C43 | C1210 |  | GRM32ER61C226KE20L | MuRata | C86051 | LCSC
11 | 4 | 220uF | C29,C50,C51,C52 | CAP-SMD_BD8.0-L8.3-W8.3-FD |  | UUD1V221MNL1GS | Nichicon | C251000 | LCSC
12 | 1 | 1nF | C41 | C0603 |  | CC0603KRX7R9BB102 | YAGEO | C100040 | LCSC |  | 0.0021
13 | 1 | 3.3nF | C42 | C0603 |  | CC0603KRX7R9BB332 | YAGEO | C107088 | LCSC |  | 0.0026
14 | 1 | 22uF | C66 | C1206 |  | CL31A226KAHNNNE | SAMSUNG | C12891 | LCSC | smtWeld
15 | 3 | ES1D-T R3G | D1,D6,D12 | SMA_L4.4-W2.8-LS5.4-RD |  | ES1D-T R3g | Taiwan Semiconductor(Taiwan Semicon) | C486162 | LCSC |  | 0.0601
16 | 6 | MMBD4148SE_C73223 | D2,D4,D5,D8,D9,D15 | SOT-23-3_L3.0-W1.7-P0.95-LS2.9-BR |  | MMBD4148SE | ON Semicon | C73223 | LCSC | smtWeld | 0.0916
17 | 4 | MMBD4148CC | D3,D7,D13,D14 | SOT-23-3_L2.9-W1.3-P1.90-LS2.4-BR |  | MMBD4148CC | SEMTECH | C83938 | LCSC
18 | 1 | STPS1045B-TR | D10 | TO-252-2_L6.6-W6.1-P4.57-LS9.9-TL-CW |  | STPS1045B-TR | STMicroelectronics | C86596 | LCSC
19 | 1 | MBRD20200CT | D11 | TO-252-2_L6.5-W6.1-P4.58-LS10.0-BR |  | MBRD20200CT | Sangdest Microelectronicstronic (Nanjing) | C192217 | LCSC
20 | 2 | 0448012.MR | F1,F2 | FUSE-SMD_L6.1-W2.7 |  | 0448012.MR | Littelfuse | C187550 | LCSC
21 | 1 | 0463030.ER | F4 | FUSE-SMD_L10.1-W3.1 |  | 0463030.ER | Littelfuse(美国力特) | C720193 | LCSC |  | 1.3889 | 30A 250VAC 快断
22 | 1 | 22uH | L1 | IND-SMD_L7.8-W7.0_FXC0630 |  | FXC0630-220M | Changjiang Microelectronics Tech | C208103 | LCSC | smtWeld
23 | 1 | 4.7uH | L2 | IND-SMD_L13.5-W12.6 |  | TMPC1265HP-4R7MG-DTH | TAITEC | C305226 | LCSC |  | 0.5171
24 | 1 | 15uH | L5 | IND-SMD_L5.0-W5.0_LQH55DN |  | SWPA5040S150MT | Sunlord | C44888 | LCSC | smtWeld
25 | 1 | 15uH | L6 | IND-SMD_L13.5-W12.8 |  | SRP1265A-150M | BOURNS | C189912 | LCSC |  | 1.2235
26 | 3 | 17-215UYC/S530-A3/TR8 | LED1,LED2,LED3 | LED0805-R-RD |  | 17-215UYC/S530-A3/TR8 | EVERLIGHT | C72036 | LCSC
27 | 8 | 2N7002 | Q1,Q4,Q7,Q8,Q12,Q13,Q21,Q24 | SOT-23-3_L2.9-W1.3-P1.90-LS2.4-BR |  | 2N7002E | VBsemi Elec | C878977 | LCSC |  | 0.0598
28 | 12 | AONS21357 | Q2,Q6,Q10,Q11,Q14,Q15,Q16,Q17,Q18,Q19,Q20,Q23 | PG-TDSON-8_L5.0-W6.0-P1.27-LS6.2-BL-EP |  | AONS21357 | AOS | C404364 | LCSC |  |  | P沟道 30V 21A
29 | 1 | ME85P03 | Q3 | TO-252-2_L6.6-W6.1-P4.57-LS9.9-TL-CW |  | ME85P03 | MQTSUKI | C165222 | LCSC
30 | 2 | SUD50N06-09L | Q5,Q22 | TO-252-2_L6.6-W6.1-P4.57-LS9.9-BR-CW |  | SUD50N06-09L | VBsemi Elec | C693124 | LCSC |  | 0.7112
31 | 1 | NDT2955 | Q9 | SOT-223-4_L6.5-W3.5-P2.30-LS7.0-BR |  | NDT2955 | ON Semicon | C194179 | LCSC
32 | 7 | 100K | R1,R10,R11,R14,R42,R70,R74 | R0603 |  | RC0603FR-07100KL | YAGEO | C14675 | LCSC
33 | 6 | 1K | R2,R9,R16,R30,R33,R61 | R0805 |  | CR0805J80102G | LIZ Elec | C101925 | LCSC |  | 0.0018
34 | 4 | 4.7 | R3,R26,R27,R36 | R0805 |  | AC0805JR-074R7L | YAGEO | C229223 | LCSC
35 | 2 | 0.01 | R4,R19 | RES-SMD_L6.4-W3.2 |  | LR2512-23R010F4 | RALEC | C323803 | LCSC
36 | 4 | 1K | R5,R6,R29,R38 | R0603 |  | AC0603JR-071KL | YAGEO | C144622 | LCSC
37 | 18 | 10K | R7,R15,R20,R24,R25,R34,R35,R37,R40,R45,R48,R56,R57,R65,R66,R72,R77,R83 | R0603 |  | 060300J0103T5E | UniOhm | C149496 | LCSC
38 | 1 | 8.2kΩ | R8 | R0805 | 8.2kΩ | 0805W8F8201T5E | UNI-ROYAL(厚声) | C17828 | LCSC |  |  | 8.2KΩ ±1%
39 | 1 | 13kΩ | R12 | R0805 | 13kΩ | 0805W8F1302T5E | UNI-ROYAL(厚声) | C17455 | LCSC |  |  | 13kΩ ±1% 125mW
40 | 9 | 100 | R13,R23,R41,R47,R59,R64,R71,R76,R85 | R0603 |  | CR0603J100RP05 | Ever Ohms Tech | C245184 | LCSC
41 | 3 | 49.9K | R17,R54,R80 | R0805 |  | RMC080549.9K1%N | Tyohm | C325817 | LCSC |  | 0.0069
42 | 1 | 13K | R18 | R0805 |  | 0805W8F1302T5E | UniOhm | C17455 | LCSC
43 | 1 | 66.5K | R21 | R0603 |  | 0603WAF6652T5E | UniOhm | C23225 | LCSC
44 | 1 | 200 | R22 | R0603 |  | RC0603FR-07200RL | YAGEO | C114664 | LCSC
45 | 1 | 0603WAF3904T5E | R28 | R0603 |  | 0603WAF3904T5E | UNI-ROYAL(厚声) | C23019 | LCSC |  |  | 3.9MΩ(3904) ±1% 编带
46 | 1 | AC0603DR-0749K9L | R39 | R0603 |  | AC0603DR-0749K9L | YAGEO | C227502 | LCSC
47 | 1 | 499K | R43 | R0603 |  | RC0603FR-07499KL | YAGEO | C131054 | LCSC
48 | 1 | 33kΩ | R46 | R0805 | 33kΩ | RC0805FR-0733KL | YAGEO(国巨) | C141696 | LCSC |  |  | 33kΩ ±1% 125mW
49 | 1 | 47K | R49 | R0805 |  | RC0805FR-0747KL | YAGEO | C126351 | LCSC
50 | 1 | 470 | R50 | R0805 |  | RC0805JR-07470RL | YAGEO | C114747 | LCSC
51 | 1 | 10Ω | R51 | R0805 |  | TC0550B100JT5J | UNI-ROYAL(Uniroyal Elec) | C517541 | LCSC
52 | 1 | 90.9K | R52 | R0603 |  | RC0603FR-0790K9L | YAGEO | C185305 | LCSC |  | 0.0014
53 | 1 | 9.31K | R53 | R0603 |  | RC0603FR-079K31L | YAGEO | C137666 | LCSC
54 | 3 | 10kΩ | R55,R81,R87 | R0805 | 10kΩ | RT0805BRD0710KL | YAGEO(国巨) | C110775 | LCSC |  |  | 10kΩ ±0.1% 125mW
55 | 1 | 430K | R58 | R0603 |  | RC0603FR-07430KL-S | YAGEO | C327399 | LCSC
56 | 1 | 3.3K | R60 | R0603 |  | AC0603FR-073K3L | YAGEO | C144661 | LCSC |  | 0.0020
57 | 1 | 0603WAF4991T5E | R62 | R0603 | 4.99k | 0603WAF4991T5E | UNI-ROYAL(厚声) | C23046 | LCSC |  |  | 4.99KΩ(4991) ±1% 编带
58 | 1 | 4.7K | R63 | R0603 |  | RC0603JR-074K7L | YAGEO | C105428 | LCSC
59 | 5 | 30K | R67,R68,R69,R73,R75 | R0805 |  | 0805W8J0303T5E | UniOhm | C40087 | LCSC
60 | 1 | SDNT2012X103F3950FTF | R86 | R0805 |  | SDNT2012X103F3950FTF | Sunlord(顺络) | C95968 | LCSC |  | 0.0401 | 10kΩ 电阻精度:±1% 3950K
61 | 1 | BQ24610RGER | U2 | QFN-24_L4.0-W4.0-P0.50-TL-EP2.7 |  | BQ24610RGER | TI | C19384 | LCSC
62 | 1 | ACS712ELCTR-30A-T | U3 | SOIC-8_L5.0-W4.0-P1.27-LS6.0-BL |  | ACS712ELCTR-30A-T | ALLEGRO(美国埃戈罗) | C9932 | LCSC |  |  | ACS712ELCTR-30A-T
63 | 2 | TPS54202DDCR | U4,U8 | SOT-23-6_L2.9-W1.6-P0.95-LS2.8-BR |  | TPS54202DDCR | Texas Instruments | C191884 | LCSC | smtWeld
64 | 3 | ACS712ELCTR-20A-T | U5,U6,U19 | SOIC-8_L4.9-W3.9-P1.27-LS6.0-BL |  | ACS712ELCTR-20A-T | ALLEGRO(美国埃戈罗) | C10681 | LCSC |  |  | ACS712ELCTR-20A-T
65 | 1 | LM5085MY/NOPB | U10 | MSOP-8_L3.0-W3.0-P0.65-LS5.0-BL-EP |  | LM5085MY/NOPB | NS | C79823 | LCSC
66 | 1 | ADS1115IDGSR | U11 | MSOP-10_L3.0-W3.0-P0.50-LS5.0-BL |  | ADS1115IDGSR | TI | C37593 | LCSC | smtWeld
67 | 1 | MMZ2012S181ATD25 | U12 | L0805 |  | MMZ2012S181ATD25 | TDK | C360717 | LCSC |  | 0.0413
68 | 1 | DS18B20U+T&R | U17 | SOP-8_L3.0-W3.0-P0.65-LS4.9-BL |  | DS18B20U+T&R | MAXIM | C93246 | LCSC | smtWeld | 1.7962